## 编码原则
物料编码原则
第 1 码 |  | 第 2 码 |  | 第 3-9 码 | [6 empty] | 第 10-11 码 |  | 第 12 码
I | 集成电路 IC | 1 | MEMORY | 厂商型号（前七位，不足补X码） | [6 empty] | 厂商表 |  | 流水识别码（0～9）
|  | 2 | CPU
|  | 3 | FM+BT+WIFI+GPS等
|  | 4 | RF TRANSCEIVER
|  | 5 | PMU(电源管理芯片)
|  | 6 | AMPLIFIER（功放，运放，射频模组类）
|  | 7 | DC-DC CONVERTER(LDO，背光驱动，充电IC等)
|  | 8 | SENSOR（光距感、加速度、地磁、陀螺仪等）
|  | 9 | SWITCH(信号切换开关，RF Switch等）
|  | A | LOGIC（逻辑IC，各种门电路）
|  | B | NFC 芯片
|  | C | 暂保留
|  | D | 暂保留
第 1 码 |  | 第 2 码 |  | 第3码 | 第4码 | 第5码 | 第6码 | 第7码 | 第8码 | 第9码 | 第10-11码 |  | 第12码
P | 被动電子件 | R | RESISTOR(电阻） | 0（普通）/1(热敏) | 表值规则（Ohm） |  |  |  | 精度表 | 尺寸表 | 厂商表 |  | 流水识别码（0～9）
|  | C | CAPACITOR（电容） | 第3码: 电压值表; 第4码: 表值规则（pF）
|  | L | INDUCTOR（电感） | 第3码: 0（普通）; 第4码: 表值规则（nH）
|  |  |  | 1（功率电感） | 厂商型号（前六位，不足补X码）
|  | B | BEAD（磁珠） | 第3码: 厂商型号（前七位，不足补X码）
|  | V | 压敏电阻、TVS
第1码 |  | 第2码 |  | 第3码: 第3-9码; 第10-11码: 第10-11码 |  | 第12码
A | 主动電子件 | 1 | TRANSISTORS(二三极管，MOS管) | 第3码: 厂商型号（前七位，不足补X码）; 第10-11码: 厂商表 |  | 流水识别码（0～9）
|  | 2 | LED
|  | 3 | CRYSTAL晶体类 （含TCXO，VCXO）
|  | 4 | SAW FILTER滤波器
|  | 5 | Balun(双向式的平衡至非平衡转换器)
|  | 6 | 双工器
|  | 7 | 暂保留
|  | 8 | 暂保留
|  | 9 | 暂保留
第 1 码 |  | 第2码 |  | 第3码 | 第4码 | 第5码 | 第6码 | 第7码 | 第8码 | 第9码 | 第10码 | 第11码 | 第12码
E | 机电件 | S | SUBPCB副板 | 第3码: 机种代码（见表杂集 机种代码）; 第7码: Pcb版本码（手动输入）; 第10码: Layer码（见表杂集 Layer码）; 第11码: 流水码/厂商第一个字母 手动输入; 第12码: H/F
|  | K | KBPCB按鍵板
|  | M | MBPCB主板
|  | F | FPC軟板
|  | R | RIGID-FLEX
|  | 1 | CONN/AUDIO JACK/SIM/TFLASH 连接器（B TO B ZIF)，电池座，耳机座，USB连接器，SIM卡座，TF卡座，多合一卡座，同轴线母座，弹片固定座（弹针固定座) | 第3码: 厂商型号（前七位，不足补X码）; 第10码: 流水码（0-9); 第11码: 流水码（0-9）; 第12码: 版本码（0-9）
|  | W | SWITCH(SLID KEY，RF TEST SW）
|  | D | 电声件（MIC 麦克风，RECEIVER 受话器，SPEAKER 喇叭）
|  | 2 | LCM，TP，LCM+TP组立
|  | C | CAMERA模组
|  | V | VIBRATOR马达
|  | A | ANTENNA天線 | 第3码: 机种代码（见表杂集 机种代码）; 第7码: 种类码（见表结构 天线种类码 ）; 第10码: 流水码（0-9); 第11码: 流水码（0-9); 第12码: 版本码（0-9）
|  | B | BATTERY PACK電池包 | 第3码: 手动输入电池 长度*宽度*厚度（见表结构 电池包）; 第8码: 电池容量（见表结构 电池包）; 第10码: P（聚合物电芯） L（锂离子电芯） C（柱状电芯）; 第11码: 流水码（0-9); 第12码: 版本码（0-9）
第 1 码 |  |  | 第2码 | 第3码 | 第4码 | 第5码 | 第6码 | 第7码 | 第8码 | 第9码 | 第10码 | 第11码 | 第12码
M | 机构件 | P | 第2码: Plastic/Metal 壳料; 第3码: 机种代码（见表杂集 机种代码）; 第7码: 种类码（见表结构 壳料种类码）; 第10码: 颜色码(见表杂集 颜色码）无颜色要求 流水码（0-9）; 第11码: 流水码（0-9）; 第12码: 版本码（0-9）
|  | M | 第2码: Shielding Case （屏蔽罩架）; 第3码: 机种代码（见表杂集 机种代码）; 第7码: 种类码（见表结构 屏蔽罩架种类码）; 第10码: 类型码（见表结构 屏蔽罩架类型码）
|  | A | 第2码: Auxiliary material（辅料）; 第3码: 机种代码（见表杂集 机种代码）; 第7码: 种类码（见表结构 辅料种类码）; 第10码: 颜色码(见表杂集 颜色码）无颜色要求 流水码（0-9）
|  | O | 第2码: 机构其他配件：包括(音箱组件)（光感组件）…等等; 第3码: 机种代码（见表杂集 机种代码）; 第7码: 种类码（见表结构 其他种类码）; 第10码: 颜色码(见表杂集 颜色码）无颜色要求 流水码（0-9）
|  | K | 第2码: KEYPAD （主按键）; 第3码: 机种代码（见表杂集 机种代码）; 第7码: 语言别（见表杂集 语言吗）
|  | S | 第2码: SCREW （螺丝钉）; 第3码: 种类; 第4码: 手动输入（见表结构螺丝定义）; 第7码: 头型; 第8码: 孔型/牙型; 第9码: 表面处理
见表机构螺丝定义
第 1 码 |  | 第2码 |  | 第3码 | 第4码 | 第5码 | 第6码 | 第7码 | 第8码 | 第9码 | 第10码 | 第11码 | 第12码
B | 配件 | 0 | 其他(保护膜)(手机皮套)(护角棱)(围纸)(彩盒内托)(栈板) | 见表机构螺丝定义 第3码: 厂商型号（前七位，不足补X码）; 见表机构螺丝定义 第10码: 流水码（00-99) 手工输入; 见表机构螺丝定义 第12码: H/F
|  | 1 | TRAVEL CHARGER(充电器)旅充
|  | 2 | CAR CHARGER车载充电器
|  | 3 | USB CABLE （USB连接线）（数据线） | 见表机构螺丝定义 第3码: 机种代码（见表杂集 机种代码）; 见表机构螺丝定义 第7码: 流水码（000-999) 手工输入
|  | 4 | EARPHONE （耳机）
|  | 5 | CD | 见表机构螺丝定义 第7码: 语言码（见表杂集 语言码）
|  | 6 | STYLUS | 见表机构螺丝定义 第7码: 流水码（000-999) 手工输入
|  | 7 | BAG
|  | 8 | DATA CABLE(FOR SW DOWNLOAD治具（下载夹具，校准夹具，功能夹具）
|  | 9 | Flash Card （内存卡） | 见表机构螺丝定义 第3码: 种类（见表 内存卡）; 见表机构螺丝定义 第7码: 内存（见表 内存卡）; 见表机构螺丝定义 第10码: 厂商码手工输入（厂商的前两个汉字的首字母，有重复的向第三个第四个顺延）
| 包材 | M | USER MANUAL （用户手册）(说明书) | 见表机构螺丝定义 第3码: 机种代码（见表杂集 机种代码）; 见表机构螺丝定义 第7码: 语言码（见表杂集 语言码）
|  | S | INSURANCE/SERVICE CARD三包凭证、合格证、保修卡 ROSH报告 | 见表机构螺丝定义 第7码: 流水码（000-999) 手工输入
|  | G | GIFT BOX, SPACER （彩盒）
|  | C | CARTON 3C标签、卡通箱、天地盖
|  | P | PE BAG
|  | L | LABEL （IMEI 标签）
第 1 码 |  | 第2码 |  | 第3码 | 第4码 | 第5码 | 第6码 | 第7码 | 第8码 | 第9码 | 第10-11码 |  | 第12码
S | 半成品 | 1 | M/B PCB ASS'Y PCBA （贴片完的PCB） | 第3码: 机种代码（见表杂集 机种代码）; 第7码: PCB版本码 手工输入; 第10-11码: 流水码（00-99) 手工输入 |  | H/F
|  | 2 | S/B PCB ASS'Y （副版SUB）
|  | 3 | LINKING BOARD ASS'Y（连接器板）(FPCA成品)
|  | 4 | KEYPAD BOARD ASS'Y （按键板）
|  | 5 | PACKING ASS'Y | 第7码: 客户码（见表杂集 客户码）
|  | 6 | ACCESSORY ASS'Y
|  | 7 | PCB'A +机电件
|  | 8 | Other/B PCB ASS'Y
|  | M | 机构虚拟
|  | P | 包装虚拟
第 1 码 |  | 第2码 |  | 第3码 | 第4码 | 第5码 | 第6码 | 第7码 | 第8码 | 第9码 | 第10-11码 |  | 第12码
F | 成品 | 1 | PHONE/MOODEM SET(FULL PACKING) 整机 | 第3码: 机种代码（见表杂集 机种代码）; 第7码: 客户码（见表杂集 客户码）; 第10-11码: 流水码（00-99) 手工输入 |  | H/F
|  | 2 | PCB'A W/HOUSING （机头）
|  | 3 | SKD (FOR SKD)
第 1 码 |  | 第2码 |  | 第3码 | 第4码 | 第5码 | 第6码 | 第7码 | 第8码 | 第9码 | 第10-11码 |  | 第12码
D | Dummy | 1 | 机模 | 第3码: 机种代码（见表杂集 机种代码）; 第7码: 客户码（见表杂集 客户码）; 第10-11码: 流水码（00-99) 手工输入 |  | 流水码（0-9)
|  | 2 | 礼品袋
|  | 3 | 宣传册
|  | 4 | 海报
|  | 5 | 单页

## 杂集
机种代码 |  |  | Layer 码 | 代码 | 语言码 |  | 颜色码 |  | 客户码
客户及客户项目号 | 项目名称 | 对应编码 | 单层 | 1 | 中文简体 | 000 | 无颜色要求 | 0-9 | 宇龙 | YUL
| ST001L | 0001 | 2层 | 2 | 中文繁体 | 001 | 白色 | W | 华为 | HUI
| ST005L | 0002 | 4层 | 4 | 英文 | 002 | 黑色 | B | 联想 | LEN
百立丰 T11 | ST004L | 0003 | 6层 | 6 | 泰文 | 003 | 银色（silver） | S | 中兴 | ZTE
| ST002L | 0004 | 8层 | 8 | 法文 | 004 | 灰色 | C | 中国移动 | CMC
| ST003L | 0005 | 10层 | A | 葡文 | 005 | 红色 | R | 阿里巴巴 | ALI
| SW002L | 0006 | 12层 | C | 阿拉伯文 | 006 | 蓝色 | L | 国宏 | CHV
| SW003L | 0007 |  |  | 日文 | 007 | 黄色 | Y | 恒信 | HXX
| ST100L | 0008 |  |  | 其他文字 | 008 | 金色 | A | 海信 | HSS
| SW001L | 0009 |  |  |  |  | 绿色 | G | TCL | TCL
| SW000R | 0010 |  |  |  |  | 粉色 | P | 尼采 | NIC
[9 empty] | 360 | 360
[9 empty] | 其它(自研) | TBD
[9 empty] | LAVA | LAV
[9 empty] | FLY | FLY
[9 empty] | 缅甸 | MYM
[9 empty] | 捷思锐 | JSR
[9 empty] | Kazam | KAZ
[9 empty] | Bangladesh | BLD
[9 empty] | Eurostar | EUR
[9 empty] | ONIDA | ONI
[9 empty] | NEOM | NEO
[9 empty] | CLOUDFONE | CDF
[9 empty] | Highscreen | HSN
[9 empty] | ARCHOS | ACS
[9 empty] | SPICE | SPC
[9 empty] | Vietnam | VNM
[9 empty] | SACO | SAC
[9 empty] | Argos | AGS
[9 empty] | 百立丰 | Lep

## LCR
电压值表 |  | 表值规则 |  |  |  | 精度表 |  | 尺寸表
S | 4V | 1 | 2 | 3 | 级数 | A | ±0.1% | A | 01005（英制）
W | 5V | 前三位有效数 |  |  | 0～9 | B | ±0.5% | B | 0201（英制）
J | 6.3V |  |  |  | J=-1 | C | ±1% | C | 0402（英制）
L | 10V |  |  |  | K=-2 | D | ±2% | D | 0603（英制）
E | 16V |  |  |  | L=-3 | E | ±5% | E | 0805（英制）-0.85
T | 25V |  |  |  | M=-4 | F | ±10% | F | 0805（英制）-1.6
G | 35V |  |  |  | N=-5 | G | ±20% | G | 1206（英制）
U | 50V | eg: 4702=47K |  |  |  | H | 80/-20% | H | 1210（英制）
|  | eg.: 1000=100 |  |  |  | J | 50/-20% | J | 2016（公制）
|  | eg: 680L=0.68 |  |  |  | K | ±0.1 | K | 2020（公制）
|  | eg: 470M=0.068 |  |  |  | L | ±0.2～0.25 | L | 2520（公制）
|  | eg.: 6803=680K |  |  |  | M | ±0.3 | M | 2525（公制）
[6 empty] | N | ±0.5 | N | 3025（公制）
[6 empty] | X | 无精度要求 | P | 3030（公制）
[8 empty] | Q | 3216（公制）
[8 empty] | R | 3528（公制）
1F＝10^6uF
1uF=10^3nF
1nF=10^3pF
科学计数法pF
备注：有升级物料，可变动最后一位H，从1开始，往后编~

## 内存卡
種類 |  | 內存
SD Card | SDCD | 64 MB | 64M
T Flash Card | TFCD | 128 MB | 28M
Mini SD Card | MSDD | 256 MB | 56M
|  | 512 MB | 12M
|  | 1GB | 1GB
|  | 2GB | 2GB
|  | 4GB | 4GB
|  | 8GB | 8GB
|  | 16GB | 16G
|  | 32GB | 32G
|  | 64GB | 64G
|  | 128GB | 128

## 结构
壳料种类码 |  |  | 屏蔽罩架种类码 |  |  | 辅料种类码 |  | 其他种类码 |  | MS 螺丝定义： |  |  |  | 天线种类码 |  | 电池包
MP， Plastic/Metal |  |  | MM, SHIELDING CASE |  |  | MA Auxiliary material（辅料） |  | MO Other（其他） |  | 种类(第3码) | 头型 (第7码) | 孔型/牙型 (第8码) | 表面处理 (第9码) | EA ANTENNA(天线） |  | EB Battery（电池包）
种类码 | 说明 |  | 种类码 | 说明 |  | 种类码 | 说明 | 种类码 | 说明 | 0 = 无定义 | 0 = 无定义 | 0 = 无定义 | 0 = 无定义 | 种类码 | 说明 | 种类 | 说明 | 举例
TCA | TOP CASE A | 上壳 | SCC | SHIELDING CASE COVER | 屏蔽罩上盖 | SPG | SPONGE(海绵 泡棉) | FLM | FILM(薄片类-PICKER) | M = MACHINE SCREW (机械螺丝) | F = FLAT HEAD(平头) | 1 = PLUS 十字型 | 1=镀锌(Zinc Plated) | MA0 | 主天线 | 第3、4码 | 长度码，有小数的舍弃小数，超过99mm以上的以01表示 | 电池长度65.6mm代码为65
TCB | TOP CASE B | 上壳 B | SCF | SHIELDING CASE FRAME | 屏蔽罩底座 | TAP | TAPE / ADHESIVE (胶带物) | GAS | GASKET (垫圈、垫片) | T = SELF TAPPING SCREW （自攻螺丝） | P = PAN HEAD(截锥头) | 2 = MINUS 一字型 | 2=镀镍(Nickel Plated) | MA1 | 分极天线1 | 第5、6码 | 宽度码，有小数的舍弃小数，超过99mm以上的以01表示 | 电池宽度45.2mm代码为45
MFM | MIDDLE FRAME | 中框 | SCP | SHIELDING CASE(one piece) | 屏蔽罩（单件式） | OCF | COPPER FOIL (铜箔) | ASS | 组件（assembly）(如音腔盒) | W = WOOD SCREW (木螺絲) | W = W/WASHER HEAD(带垫圈头) | 3 = CLUB 梅花型 | 3=镀锡(Tin Plated) | MA2 | 分极天线2 | 第7码 | 厚度码，有小数的舍弃小数，超过9mm以上的以0表示 | 厚度为4.8mm代码为4
BCA | BOTTOM CASE A | 下壳 |  |  |  | GRS | Graphite sheet（石墨片） | THR | OTHER 其他 | P = PLASTIC SCREW(塑胶) | R = ROUND HEAD(圈头) | A = HOLLOW 空心(鉚釘类) | 4=耐落 | MA3 | 分极天线3 | 第8、9码 | 容量码，1000以上容量取容量的前两位数，1000以下容量取第一位数前面再加0 | 2500mAh代码为25 900mAh代码为09 超过10000mAh的代码为1A
BCB | BOTTOM CASE B | 下壳 B | 屏蔽罩架类型码（被屏蔽主芯片的首个字母） |  |  | CFO | conductive fabric（导电布） | CPL | CONTACT PLATE（弹片） | N = NUT(螺帽)电位器螺母 | T = TRUSS HEAD(圆头锥形--伞头) | B = NOT HOLLOW 实心(鉚釘类) | 5=镀铬(Cr Plated) | WBT | WIFI(WIFI+BT)天线 | 第10码 | 类型码 P=聚合物电芯 L=锂离子电芯 C=柱状电芯
BAC | BATTERY COVER | 电池盖 | 类型码 | 说明 |  | RUB | Rubber（橡胶制品） | CSP | CONTACT SPRING（弹簧） | R = RIVET(铆钉) | L = FLAT CONUTERSUNK HEAD(平头埋头--皿头) |  | 6=染黑 (Black Oxide) | GPS | GPS天线
FRM | FRAME类 | 其他 FRAME (属外观框架类) | B | BB屏蔽罩 |  | TPU | TPU（Tpu制品） | MDM | METAL DOME(按键金属弹片) | C = COPPER BOSS(铜柱) | C = OVAL COUNTERSUNK HEAD(扁圆埋头--皿头) |  | 8=镀五彩 | WBG | WIFI(WIFI+BT)+GPS天线
AFP | AuthenTec Fingerprint | 指纹识别组件 | T | TCXO屏蔽罩 |  | EMG | EMI Gasket（导电泡棉） | HNG | HINGE（转轴/滑轨） |  | V = OVAL FLAT HEAD(扁圆平头) |  |  | NFC | NFC天线
LEN | LENS | 镜片 | E | EMMC屏蔽罩 |  | TTU | TEXTURE (不织布) / MESH 网 | MAN | MAGNET（磁铁） |  | B = BINDING HEAD(定位) |  |  | FMO | FM天线
CLN | CAEMRA LENS | 摄像头镜片 | W | WIFI屏蔽罩 |  | THR | OTHER 其他 |  |  |  | E = HEXAGON(六角形）
DEC | DECO | 装饰件
LGD | LIGHT GUIDE / FLASH GUID | 导光板/体 | [7 empty] | 第4、5、6码说明
BRK | BRACKET / HOLDER 类 | 其他支架/固定架 (属非外观型支架) | [7 empty] | 螺丝直径（第4码） | 螺丝长度（第5、6码）（第5码代表各位长度，第6码代表小数位）
SCS | SIM Card 卡托 | 卡托 | [7 empty] | 0 = 1.0 MM | 20 = 2.0 MM
KEY | (ex: FUNCTION KEY / VOLUME KEY /CAMERA KEY..) | (ex: 功能键 /音量键/照相键 组合) | [7 empty] | 1 = 1.1 MM（以此类推） | 22 = 2.2 MM
KPW | POWER KEY | 开关机侧键 | [7 empty] | 4 = 1.4 MM | 25 = 2.5MM
KVL | VOLUME KEY | 音量键 | [7 empty] | 6 = 1.6 MM | 35 = 3.5 MM
KCM | CAMERA KEY | 拍照键 | [7 empty] | 8 = 1.8 MM | 50 = 5.0 MM
[10 empty] | 9 = 1.9 MM | 长度超出10mm的（包括10mm）全部以 00 表示
A = 2.0 MM
B = 2.1 MM
C = 2.2 MM
E = 2.4 MM
G = 2.6 MM
K = 3.0 MM
P = 3.5 MM
A到Z以此类推